## v1.0
Category | Instruction | opcode | register | data/addr h | data/addr l | description | size | write reg | write ram | load ram | alu enable | compare | branch | write port | read port | set port | halt | connect |  |  |  |  | dec | hex
LOAD | ldw r1 i1 | 0x00 | r1 | i1[15-8] | i1[7-0] | load word at address i1 to r1 | 1 | 1 | 0 | 1 | 0 | 0 | 0 | 0 | 0 | 0 | 0 | 0 | 0 | 0 | 0 | 0 | 53248 | D000
| ldw r1 r2 | 0x01 | r1 | x | r2 | load word at address r2 to r1 | 1 | 1 | 0 | 1 | 0 | 0 | 0 | 0 | 0 | 0 | 0 | 0 | 0 | 0 | 0 | 0 | 53248 | D000
| ldb r1 i1 | 0x02 | r1 | i1[15-8] | i1[7-0] | load byte at address i1 to r1 | 0 | 1 | 0 | 1 | 0 | 0 | 0 | 0 | 0 | 0 | 0 | 0 | 0 | 0 | 0 | 0 | 20480 | 5000
| ldb r1 r2 | 0x03 | r1 | x | r2 | load byte at address r2 to r1 | 0 | 1 | 0 | 1 | 0 | 0 | 0 | 0 | 0 | 0 | 0 | 0 | 0 | 0 | 0 | 0 | 20480 | 5000
| ld r1 i1 | 0x04 | r1 | i1[15-8] | i1[7-0] | load i1 to r1 | 0 | 1 | 0 | 0 | 0 | 0 | 0 | 0 | 0 | 0 | 0 | 1 | 0 | 0 | 0 | 0 | 16400 | 4010
| ld r1 r2 | 0x05 | r1 | x | r2 | load r2 to r1 | 0 | 1 | 0 | 0 | 0 | 0 | 0 | 0 | 0 | 0 | 0 | 1 | 0 | 0 | 0 | 0 | 16400 | 4010
STORE | stw r1 i1 | 0x10 | r1 | i1[15-8] | i1[7-0] | store word in r1 to address i1 | 1 | 0 | 1 | 0 | 0 | 0 | 0 | 0 | 0 | 0 | 0 | 0 | 0 | 0 | 0 | 0 | 40960 | A000
| stw r1 r2 | 0x11 | r1 | x | r2 | store word in r1 to address r2 | 1 | 0 | 1 | 0 | 0 | 0 | 0 | 0 | 0 | 0 | 0 | 0 | 0 | 0 | 0 | 0 | 40960 | A000
| stb r1 i1 | 0x12 | r1 | i1[15-8] | i1[7-0] | store byte in r1 to address i1 | 0 | 0 | 1 | 0 | 0 | 0 | 0 | 0 | 0 | 0 | 0 | 0 | 0 | 0 | 0 | 0 | 8192 | 2000
| stb r1 r2 | 0x13 | r1 | x | r2 | store byte in r1 to address r2 | 0 | 0 | 1 | 0 | 0 | 0 | 0 | 0 | 0 | 0 | 0 | 0 | 0 | 0 | 0 | 0 | 8192 | 2000
COMPARE | cmp r1 i1 | 0x20 | r1 | i1[15-8] | i1[7-0] | compare r1 and i1 | 0 | 0 | 0 | 0 | 0 | 1 | 0 | 0 | 0 | 0 | 0 | 0 | 0 | 0 | 0 | 0 | 1024 | 0400
| cmp r1 r2 | 0x21 | r1 | x | r2 | compare r1 and r2 | 0 | 0 | 0 | 0 | 0 | 1 | 0 | 0 | 0 | 0 | 0 | 0 | 0 | 0 | 0 | 0 | 1024 | 0400
BRANCH | beq label | 0x30 | x | i1[15-8] | i1[7-0] | branch if equal | 0 | 0 | 0 | 0 | 0 | 0 | 1 | 0 | 0 | 0 | 0 | 1 | 0 | 0 | 0 | 0 | 528 | 0210
| bne label | 0x31 | x | i1[15-8] | i1[7-0] | branch if not equal | 0 | 0 | 0 | 0 | 0 | 0 | 1 | 0 | 0 | 0 | 0 | 1 | 0 | 0 | 0 | 0 | 528 | 0210
| bgt label | 0x32 | x | i1[15-8] | i1[7-0] | branch if greater than | 0 | 0 | 0 | 0 | 0 | 0 | 1 | 0 | 0 | 0 | 0 | 1 | 0 | 0 | 0 | 0 | 528 | 0210
| ble label | 0x33 | x | i1[15-8] | i1[7-0] | branch if less than or equal | 0 | 0 | 0 | 0 | 0 | 0 | 1 | 0 | 0 | 0 | 0 | 1 | 0 | 0 | 0 | 0 | 528 | 0210
| blt label | 0x34 | x | i1[15-8] | i1[7-0] | branch if less than | 0 | 0 | 0 | 0 | 0 | 0 | 1 | 0 | 0 | 0 | 0 | 1 | 0 | 0 | 0 | 0 | 528 | 0210
| bge label | 0x35 | x | i1[15-8] | i1[7-0] | branch if greater than or equal | 0 | 0 | 0 | 0 | 0 | 0 | 1 | 0 | 0 | 0 | 0 | 1 | 0 | 0 | 0 | 0 | 528 | 0210
| bcf label | 0x36 | x | i1[15-8] | i1[7-0] | branch if carry | 0 | 0 | 0 | 0 | 0 | 0 | 1 | 0 | 0 | 0 | 0 | 1 | 0 | 0 | 0 | 0 | 528 | 0210
| bnc label | 0x37 | x | i1[15-8] | i1[7-0] | branch if not carry | 0 | 0 | 0 | 0 | 0 | 0 | 1 | 0 | 0 | 0 | 0 | 1 | 0 | 0 | 0 | 0 | 528 | 0210
| bpr label | 0x38 | x | i1[15-8] | i1[7-0] | branch if port ready | 0 | 0 | 0 | 0 | 0 | 0 | 1 | 0 | 0 | 0 | 0 | 1 | 0 | 0 | 0 | 0 | 528 | 0210
| bpu label | 0x39 | x | i1[15-8] | i1[7-0] | branch if port unavailable | 0 | 0 | 0 | 0 | 0 | 0 | 1 | 0 | 0 | 0 | 0 | 1 | 0 | 0 | 0 | 0 | 528 | 0210
| bra label | 0x3a | x | i1[15-8] | i1[7-0] | unconditional branch | 0 | 0 | 0 | 0 | 0 | 0 | 1 | 0 | 0 | 0 | 0 | 1 | 0 | 0 | 0 | 0 | 528 | 0210
ARITHEMTIC | add r1 i1 | 0x40 | r1 | i1[15-8] | i1[7-0] | add r1 and r1 | 0 | 1 | 0 | 0 | 1 | 0 | 0 | 0 | 0 | 0 | 0 | 0 | 0 | 0 | 0 | 0 | 18432 | 4800
| add r1 r2 | 0x41 | r1 | x | r2 | add r1 and r2 | 0 | 1 | 0 | 0 | 1 | 0 | 0 | 0 | 0 | 0 | 0 | 0 | 0 | 0 | 0 | 0 | 18432 | 4800
| sub r1 i1 | 0x42 | r1 | i1[15-8] | i1[7-0] | subtract r1 and i1 | 0 | 1 | 0 | 0 | 1 | 0 | 0 | 0 | 0 | 0 | 0 | 0 | 0 | 0 | 0 | 0 | 18432 | 4800
| sub r1 r2 | 0x43 | r1 | x | r2 | subtract r1 and r2 | 0 | 1 | 0 | 0 | 1 | 0 | 0 | 0 | 0 | 0 | 0 | 0 | 0 | 0 | 0 | 0 | 18432 | 4800
| mul r1 i1 | 0x44 | r1 | i1[15-8] | i1[7-0] | multiply r1 and i1 | 0 | 1 | 0 | 0 | 1 | 0 | 0 | 0 | 0 | 0 | 0 | 0 | 0 | 0 | 0 | 0 | 18432 | 4800
| mul r1 r2 | 0x45 | r1 | x | r2 | multiply r1 and r2 | 0 | 1 | 0 | 0 | 1 | 0 | 0 | 0 | 0 | 0 | 0 | 0 | 0 | 0 | 0 | 0 | 18432 | 4800
| div r1 i1 | 0x46 | r1 | i1[15-8] | i1[7-0] | divide r1 by i1 | 0 | 1 | 0 | 0 | 1 | 0 | 0 | 0 | 0 | 0 | 0 | 0 | 0 | 0 | 0 | 0 | 18432 | 4800
| div r1 r2 | 0x47 | r1 | x | r2 | divide r1 by r2 | 0 | 1 | 0 | 0 | 1 | 0 | 0 | 0 | 0 | 0 | 0 | 0 | 0 | 0 | 0 | 0 | 18432 | 4800
| mod r1 i1 | 0x48 | r1 | i1[15-8] | i1[7-0] | modulo r1 by i1 | 0 | 1 | 0 | 0 | 1 | 0 | 0 | 0 | 0 | 0 | 0 | 0 | 0 | 0 | 0 | 0 | 18432 | 4800
| mod r1 r2 | 0x49 | r1 | x | r2 | modulo r1 by r2 | 0 | 1 | 0 | 0 | 1 | 0 | 0 | 0 | 0 | 0 | 0 | 0 | 0 | 0 | 0 | 0 | 18432 | 4800
| and r1 i1 | 0x4a | r1 | i1[15-8] | i1[7-0] | bitwise and r1 and i1 | 0 | 1 | 0 | 0 | 1 | 0 | 0 | 0 | 0 | 0 | 0 | 0 | 0 | 0 | 0 | 0 | 18432 | 4800
| and r1 r2 | 0x4b | r1 | x | r2 | bitwise and r1 and r2 | 0 | 1 | 0 | 0 | 1 | 0 | 0 | 0 | 0 | 0 | 0 | 0 | 0 | 0 | 0 | 0 | 18432 | 4800
| or r1 i1 | 0x4c | r1 | i1[15-8] | i1[7-0] | bitwise or r1 and i1 | 0 | 1 | 0 | 0 | 1 | 0 | 0 | 0 | 0 | 0 | 0 | 0 | 0 | 0 | 0 | 0 | 18432 | 4800
| or r1 r2 | 0x4d | r1 | x | r2 | bitwise or r1 and r2 | 0 | 1 | 0 | 0 | 1 | 0 | 0 | 0 | 0 | 0 | 0 | 0 | 0 | 0 | 0 | 0 | 18432 | 4800
| shr r1 i1 | 0x4e | r1 | i1[15-8] | i1[7-0] | bitshift right r1 by i1 | 0 | 1 | 0 | 0 | 1 | 0 | 0 | 0 | 0 | 0 | 0 | 0 | 0 | 0 | 0 | 0 | 18432 | 4800
| shr r1 r2 | 0x4f | r1 | x | r2 | bitshift right r1 by r2 | 0 | 1 | 0 | 0 | 1 | 0 | 0 | 0 | 0 | 0 | 0 | 0 | 0 | 0 | 0 | 0 | 18432 | 4800
| shl r1 i1 | 0x50 | r1 | i1[15-8] | i1[7-0] | bitshift left r1 by i1 | 0 | 1 | 0 | 0 | 1 | 0 | 0 | 0 | 0 | 0 | 0 | 0 | 0 | 0 | 0 | 0 | 18432 | 4800
| shl r1 r2 | 0x51 | r1 | x | r2 | bitshift left r1 by r2 | 0 | 1 | 0 | 0 | 1 | 0 | 0 | 0 | 0 | 0 | 0 | 0 | 0 | 0 | 0 | 0 | 18432 | 4800
| not r1 | 0x52 | r1 | x | x | bitwise not r1 | 0 | 1 | 0 | 0 | 1 | 0 | 0 | 0 | 0 | 0 | 0 | 0 | 0 | 0 | 0 | 0 | 18432 | 4800
| neg r1 | 0x54 | r1 | x | x | negate r1 | 0 | 1 | 0 | 0 | 1 | 0 | 0 | 0 | 0 | 0 | 0 | 0 | 0 | 0 | 0 | 0 | 18432 | 4800
INPUT/OUTPUT | wport i1 | 0x60 | x | x | i1[7-0] | write i1 to port | 0 | 0 | 0 | 0 | 0 | 0 | 0 | 1 | 0 | 0 | 0 | 0 | 0 | 0 | 0 | 0 | 256 | 0100
| wport r1 | 0x61 | r1 | x | x | write r1 to port | 0 | 0 | 0 | 0 | 0 | 0 | 0 | 1 | 0 | 0 | 0 | 0 | 0 | 0 | 0 | 0 | 256 | 0100
| sport i1 | 0x62 | x | x | i1[7-0] | set port address to i1 | 0 | 0 | 0 | 0 | 0 | 0 | 0 | 0 | 0 | 1 | 0 | 0 | 0 | 0 | 0 | 0 | 64 | 0040
| rport r1 | 0x63 | r1 | x | x | read port to r1 | 0 | 1 | 0 | 0 | 0 | 0 | 0 | 0 | 1 | 0 | 0 | 0 | 0 | 0 | 0 | 0 | 16512 | 4080
OTHER | hlt | 0xff | x | x | x | halt | 0 | 0 | 0 | 0 | 0 | 0 | 0 | 0 | 0 | 0 | 1 | 0 | 0 | 0 | 0 | 0 | 32 | 0020